## PR
PRZEDMIAR ROBÓT
Sieć nn 0,4kV dla zasilania urządzenia rejestrującego prędkość w m. Świdnica, DK-27, dz. nr 1958, 1940, 1939, gm. Świdnica, pow. zielonogórski
Lp. | KOD Ogólnej Specyfikacji Technicznej | Wyszczególnienie elementów rozliczeniowych | Jedn. miary | Ilość
1 | Linia kablowa nn 0,4kV dla zasilania urządzenia rejestrującego prędkość
1 | E1-0.1 | Kopanie rowów dla kabli w sposób ręczny w gruncie kat. III | m3 | 46*0.4*0.8 = 14.720
2 | E1-0.1 | Ułożenie rur osłonowych z PCW o śr.do 140 mm | m | 7+1 = 8.000
3 | E1-0.1 | Układanie kabli o masie do 1.0 kg/m w rowach kablowych ręcznie - YAKY 4x25mm2 | m | 46-8 = 38.000
4 | E1-0.1 | Układanie kabli o masie do 1.0 kg/m w rurach, pustakach lub kanałach zamkniętych - YAKY 4x25mm2 | m | 8
5 | E1-0.1 | Układanie kabli o masie do 1.0 kg/m w rurach, pustakach lub kanałach zamkniętych - YAKY 4x25mm2 - uwzględnienie zapasu przy szafkach i wprowadzenie do złącza i urządzenia | m | 8
6 | E1-0.1 | Uszczelnienie końców rur pianką poliuretonową [R=0,3] | szt. | 1*2 = 2.000
7 | E1-0.1 | Nasypanie warstwy piasku na dnie rowu kablowego o szerokości do 0.4 m Krotność = 2 | m | 46
8 | E1-0.1 | Zasypywanie rowów dla kabli wykonanych ręcznie w gruncie kat. III | m3 | 46*0.4*0.6 = 11.040
9 | E1-0.1 | Zagęszczenie nasypów ubijakami mechanicznymi; grunty spoiste kat. III-IV | m3 | 46*0.4*0.6 = 11.040
10 | E1-0.1 | Układanie uziomów w rowach kablowych | m | 3
11 | E1-0.1 | Uziomy ze stali profilowanej miedziowane o długości 3 m (metoda wykonania udarowa) - grunt kat.III | szt. | 1
12 | E1-0.1 | Uziomy ze stali profilowanej miedziowane (metoda wykonania udarowa) - grunt kat.III za następne 1.5 m długości | szt. | 4
13 | E1-0.1 | Zarobienie na sucho końca kabla 4-żyłowego o przekroju żył do 25 mm2 na napięcie do 1 kV o izolacji i powłoce z tworzyw sztucznych | szt. | 2
14 | E1-0.1 | Badanie linii kablowej N.N.- kabel 4-żyłowy | odc. | 1
15 | E1-0.1 | Obsługa geodezyjna | kpl | 1
16 | E1-0.1 | Opłata za badanie zagęszczenia gruntu | kpl | 1
Ogółem wartość kosztorysowa robót