## Arkusz1
Załącznik nr 4 - kosztorys ofertowy
Lp. | Opisy | j.m. | Ilość | Cena jedn. | Wartość
1 | Rozebranie i przestawienie istn. budynku biurowo socjalnego ( kontenerowego) | kpl | 1
2 | Rozebranie i przestawienie istn. budynku biurowo socjalnego ( kontenerowego) | kpl | 1
3 | Rozebranie nawierzchni z płyt drogowych betonowych o grubości 15 cm z wypełnieniem spoin piaskiem | m2 | 65
4 | Pomiary przy wykopach fundamentowych w terenie równinnym i nizinnym | m3 | 83
5 | Wykopy oraz przekopy wykonywane koparkami podsiębiernymi 0.25 m3 na odkład w gruncie kat. III - wykopy pod fundamenty i rury osłonowe oraz podbudowę piaskową | m3 | 67.64
6 | Dostawa i montaż rury ochronne dwudzielna (osłonowe), arot A58 PS | m | 10
7 | Dostawa i montaż rury ochronne dwudzielna (osłonowe), arot A110 PS | m | 12
8 | Oznakowanie trasy rurociągu i kabla ułożonego w ziemi taśmą z tworzywa sztucznego | kpl | 1
9 | Zasypywanie wykopów spycharkami z przemieszczeniem gruntu na odległość do 10 m w gruncie kat. I-III | m3 | 47.53
10 | Zagęszczenie nasypów ubijakami mechanicznymi; grunty spoiste kat. III | m3 | 47.53
11 | Roboty ziemne wykonywane koparkami chwytakowymi 0.25 m3 w ziemi kat. I-III uprzednio zmagazynowanej w hałdach z transportem urobku samochodami samowyładowczymi na odległość do 1 km | m3 | 20.11
12 | Podkłady betonowe z chudego betonu C8/10, gr. 10cm | m3 | 0.224
13 | (z.V) Izolacje przeciwwilgociowe ław fundamentowych z papy zgrzewalnej | m2 | 2.24
14 | Stopy fundamentowe betonowe o objętości do 0.5 m3 - ręczne układanie betonu | m3 | 1.008
15 | Izolacje przeciwwilgociowe powłokowe bitumiczne pionowe - wykonywane na zimno z emulsji asfaltowej - pierwsza warstwa | m2 | 13.44
16 | Izolacje przeciwwilgociowe powłokowe bitumiczne pionowe - wykonywane na zimno z emulsji asfaltowej - druga i następna warstwa | m2 | 13.44
17 | Podkłady z ubitych materiałów sypkich w budownictwie mieszkaniowym i użyteczności publicznej na podłożu gruntowym | m3 | 21.28
18 | Nawierzchnia z płyt drogowych żelbetowych pełnych pod kontenery ( materiał z rozbiórki) | m2 | 64.952
19 | Ustawienie i zmontowanie budynku biurowo socjalnego ( obiekt Inwestora), z uszczelnieniem połączeń | kpl | 1
20 | Ustawienie budynku magazynowego ( obiekt Inwestora) | kpl | 1
21 | Wykonanie podestu wejściowego ze stopniami | m3 | 0.851
22 | Wykonanie dojazdu do magazynu | m3 | 0.705
23 | Remont instalacji wodnej wewnętrznej z uzupełnieniem armatury wraz z próbami szczelności i przeprowadzeniem dezynfekcji instalacji. | kpl | 1
24 | Remont instalacji kanalizacyjnej wewnętrznej wraz próbami szczelności. | kpl | 1
25 | Remont instalacji elektrycznej wewnętrznej wraz pomiarami. | kpl | 1
26 | Wykopy oraz przekopy wykonywane koparkami podsiębiernymi 0.15 m3 na odkład w gruncie kat. III z umocnieniem pionowych ścian wykopów | m3 | 13.664
27 | Podłoża z kruszyw naturalnych grubości 10 cm, piasek | m2 | 9.76
28 | Obsypka rurociągu kruszywem dowiezionym | m3 | 1.952
29 | Przebicie otworów o powierzchni do 0.05 m2 w elementach z betonu żwirowego o grubości do 20 cm | szt. | 1
30 | Zabetonowanie otworów w stropach i ścianach o powierzchni do 0.1 m2 przy głębokości ponad 10 cm | szt. | 1
31 | Nawiertki na istniejących rurociągach o śr. zewn. 90 mm | kpl. | 1
32 | Montaż rurociągów z rur polietylenowych (PE), Fi32mm z podłączeniem do zestawu wodomierzowego | m | 1
33 | Oznakowanie trasy rurociągu ułożonego w ziemi taśmą z tworzywa sztucznego | kpl | 1
34 | Zasypywanie wykopów spycharkami z przemieszczeniem gruntu na odległość do 10 m w gruncie kat. I-III | m3 | 9.76
35 | Zagęszczenie nasypów ubijakami mechanicznymi; grunty spoiste kat. III | m3 | 9.76
36 | Roboty ziemne wykonywane koparkami chwytakowymi 0.25 m3 w ziemi kat. I-III uprzednio zmagazynowanej w hałdach z transportem urobku samochodami samowyładowczymi na odległość do 1 km | m3 | 3.904
37 | Ręczne kopanie rowów dla kabli o głębokości do 1,2 m i szer. dna do 0,8 m w gruncie kat. III | m | 35
38 | Nasypanie warstwy piasku grubości 0.1 m na dno rowu kablowego o szer.0.8 m | m | 35
39 | Układanie kabli wielożyłowych układanych ręcznie w rowach kablowych, kabel YKY 5x6mm2, z oznaczeniem kabla folią z PCW | m | 35
40 | Zasypywanie wykopów spycharkami z przemieszczeniem gruntu na odległość do 10 m w gruncie kat. I-III | m3 | 25.2
41 | Zagęszczenie nasypów ubijakami mechanicznymi; grunty spoiste kat. III | m3 | 25.2
42 | Roboty ziemne wykonywane koparkami chwytakowymi 0.25 m3 w ziemi kat. I-III uprzednio zmagazynowanej w hałdach z transportem urobku samochodami samowyładowczymi na odległość do 1 km | m3 | 2.8
43 | Dostosowanie osprzętu w skrzynce pod podpięcie kabla do sieci | kpl | 1
44 | Podłączeni kabla do skrzynki wewnątrz obiektu | kpl | 1
45 | Wykopy oraz przekopy wykonywane koparkami podsiębiernymi 0.60 m3 na odkład w gruncie kat. III | m3 | 24.64
46 | Kanały rurowe - podłoża z materiałów sypkich o grubości 15 cm | m2 | 17.6
47 | Kanały rurowe - podłoża z materiałów sypkich o grubości 20 cm | m2 | 17.6
48 | Kanały rurowe - podłoża z materiałów sypkich o grubości 20 cm | m2 | 17.6
49 | Kanały z rur PVC łączonych na wcisk o śr. zewn. 160 mm PVC SN8 KL.S LITA | m | 22
50 | Przebicie otworów o powierzchni do 0.05 m2 w elementach z betonu żwirowego o grubości do 20 cm | szt. | 2
51 | Zabetonowanie otworów w stropach i ścianach o powierzchni do 0.1 m2 przy głębokości ponad 10 cm | szt. | 2
52 | Zasypywanie wykopów spycharkami z przemieszczeniem gruntu na odległość do 10 m w gruncie kat. I-III | m3 | 11.44
53 | Zagęszczenie nasypów ubijakami mechanicznymi; grunty spoiste kat. III | m3 | 11.44
54 | Roboty ziemne wykonywane koparkami chwytakowymi 0.25 m3 w ziemi kat. I-III uprzednio zmagazynowanej w hałdach z transportem urobku samochodami samowyładowczymi na odległość do 1 km | m3 | 9.68
55 | Dokumentacja powykonawcza z operatem geodezyjnym powykonawczym, pomiarami, itp. oraz plan p.poż w wyposażenim | kpl | 1
56 | Mechaniczne wykonanie koryta na całej szerokości jezdni i chodników w gruncie kat. I-IV głębokości 20 cm | m2 | 30.25
57 | Mechaniczne profilowanie i zagęszczenie podłoża pod warstwy konstrukcyjne nawierzchni w gruncie kat. I-IV | m2 | 30.25
58 | Podbudowa z kruszywa naturalnego - warstwa dolna o grubości po zagęszczeniu 20 cm | m2 | 30.25
Łącznie netto
Łącznie Vat
Łącznie brutto